## Planilha1
1	1	PRÉ-FILTRO PARA PARTÍCULAS TÓXICAS P-2, TAMANHO ÚNICO - PARA USO COM RETENTOR ACOPLADO ADAPTÁVEL AO CARTUCHO. ESPECÍFICO PARA RESPIRADOR DE AR TIPO PEÇA 1/4 FACIAL, REFERENTE AO CÓDIGO COMPRASNET (29231). COM CERTIFICADO APROVAÇÃO DO MINISTÉRIIO DO TRABALHO E EMPREGO (CA).	3388	140	9,37
1	2	CAPACETE DE SEGURANÇA TIPO II (ABA FRONTAL) CLASSE A - ( COM VENTILAÇÃO), CONFECCIONADA EM MATERIAL POLIETILENO INJETADO DE COR BRANCA, COM TRÊS NERVURAS, POSSUI UMA CALHA SEMICIRCULAR E SUSPENSÃO EM PLÁSTICO FIXA AO CASCO ATRAVÉS DE SEIS PONTOS DE ENCAIXE COM REGULAGEM, COM TIRA ABSORVENTE DE SUOR NA CARNEIRA. COM CERTIFICADO DE APROVAÇÃO DO MINISTÉRIO DO TRABALHO E EMPREGO (CA)	3388	34	31,38
1	3	ÓCULOS DE SEGURANÇA EM POLICARBONATO, CONTRA RAIOS UVA E UVB- RESISTENTE A IMPACTOS E CHOQUES FÍSICOS DE MATERIAIS SÓLIDOS E LÍQUIDOS COMO: FRAGMENTOS DE MADEIRA, FERRO, RESPINGOS DE PRODUTOS ÁCIDOS, CÁUSTICOS, ENTRE OUTROS. PROTEÇÃO CONTRA RAIOS UVA E UVB. APOIO NASAL E PROTEÇÃO LATERAL NO MESMO MATERIAL DA LENTE. LENTE FUME E COM TRATAMENTO ANTI-RISCO E ANTI-EMBAÇANTE). COM CERTIFICADO DE APROVAÇÃO DO MINISTÉRIO DO TRABALHO E EMPREGO (CA).	3388	134	12,78
1	4	ÓCULOS SEG. TIPO GUEPARDO, PROTEÇÃO CONTRA RAIOS UVA E UVB - CONSTITUÍDO DE ARMAÇÃO E VISOR EM POLICARBONATO ALTAMENTE RESISTENTE, PROTEÇÃO CONTRA UVA E UVB. LENTES COM TRATAMENTO ANTIRRISCO COM ANTIEMBAÇANTE, COR CINZA. COM CERTIFICADO DE APROVAÇÃO DO MINISTÉRIO DO TRABALHO E EMPREGO (CA).	3388	64	22,91
1	5	CALÇA PARA BAIXAS TEMPERATURAS TAM M - CALÇA CONFECCIONADA EM TECIDO DE NYLON COM RESINA, FORRADO INTERNAMENTE COM MANTA TÉRMICA DE POLIÉSTER, MALHA SANFONADA NA CINTURA COM CORDÃO DE AMARRAÇÃO. COM CERTIFICADO DE APROVAÇÃO DO MINISTÉRIO DO TRABLoteALHO E EMPREGO (CA).	3388	8	65,59
1	6	CALÇA PARA BAIXAS TEMPERATURAS TAM G - CALÇA CONFECCIONADA EM TECIDO DE NYLON COM RESINA, FORRADO INTERNAMENTE COM MANTA TÉRMICA DE POLIÉSTER, MALHA SANFONADA NA CINTURA COM CORDÃO DE AMARRAÇÃO. COM CERTIFICADO DE APROVAÇÃO DO MINISTÉRIO DO TRABALHO E EMPREGO (CA).	3388	14	65,59
1	7	GORRO PARA BAIXAS TEMPERATURAS/CAPUZ DE LÃ BRANCO TAM ÚNICO- CAPUZ DE SEGURANÇA CONFECCIONADO EM LÃ ACRÍLICA TOTALMENTE FECHADO COM ABERTURA PARA OS OLHOS, MODELO NINJA COM PROTEÇÃO.	3388	12	20,1
1	8	GORRO PARA BAIXAS TEMPERATURAS/CAPUZ DE LÃ PRETO TAM ÚNICO - CAPUZ DE SEGURANÇA CONFECCIONADO EM LÃ ACRÍLICA TOTALMENTE FECHADO COM ABERTURA PARA OS OLHOS, MODELO NINJA COM PROTEÇÃO.	3388	68	20,1
1	9	BOLSA DE COURO PARA TRANSPORTE DE FERRAMENTAS - DE USO GERAL PARA ELETRICISTA.CONFECCIONADA EM COURO(SOLA DE 4 MM DE ESPESSURA), SEM COMPONENTES METÁLICOS, CM REVESTIMENTO INTERNAMENTE EM TECIDO DE PLÁSTICO DE ALTA RESITÊNCIA, COSTURAS COM LINH REFORÇADA EM 100% NYLON, FECHAMENTO COM ALÇA EM CADARÇO NYLON COM FIVELA PLÁSTICA DE PRESSÃO, ALÇA DE OMBRO EM CADARÇO COM NYLON COM REGULAGEM COM SUPORTE ACOLCHOADO NO OMBRO. MEDIDAS: ALTURA 220MM X 340 LARGURA PROFUNDIDADE DE 160MM. ESTE PROD	3388	16	112,41
1	10	LANTERNA DE PORTE MÉDIO COM LÂMPADA DE LED E RECARREGÁVEL TAM ÚNICO- EM METAL EQUIPADA COM LÂMPADAS DE LED DE ALTO DESEMPENHO QUE FORNECE O NÍVEL MÁXIMO DE BRILHO E POTENCIA.	3388	196	56,25
1	11	BOLSA TIRACOLO DE NYLON - COM ALÇA COMPRIDA PARA USAR A TIRACOLO, MATERIAL DE NYLON PARA TRABALHOS DE MANUTENÇÃO PORTANTO PARA O SEXO MASCULINO.BOLSA CARTEIRO FEITA EM CAMURÇA PRETA SINTÉTICA. LEVEMENTE ESTRUTURADA.FERRAGENS GRAFITE.FECHO DE ÍMÃ ALÇA COMPRIDA COM REGULAGEM. FORRO EM MATERIAL IMPERMEÁVEL COM BOLSOS INTERNOS E COMPARTIMENTO.	3388	10	20,63
1	12	PROTETOR FACIAL PARA USO MÉDICO/ODONTOLÓGICO - CONSTITUÍDO DE COROA E CARNEIRA DE PLÁSTICO, COM REGULAGEM DE TAMANHO ATRAVÉS DE AJUSTE SIMPLES E VISOR DE MATERIAL PLÁSTICO INCOLOR (POLICARBONATO), LEVE, PROTEÇÃO CONTRA RAIOS UV, QUE PODE SER USADO COM OU SEM ÓCULOS, COM CERCA DE 160 MM DE ALTURA E 200 MM DE LARGURA, 210 MM DE ALTURA E 180 MM DE LARGURA OU 260 MM DE ALTURA E 210 MM DE LARGURA. O VISOR É PRESO À COROA POR MEIO DE TRÊS PARAFUSOS METÁLICOS E A CARNEIRA POR DOIS PARAFUSOS PLÁ	3388	54	28,89
1	13	FILTRO QUÍMICO COMBINADO, CLASSE 1-PLLL - EM ALUMÍNIO ROSQUEÁVEL, MODELO GMP-H, COMPATÍVEL COM RESPIRADORES MSA. COM CERTIFICADO DE APROVAÇÃO DO MINISTÉRIO DO TRABALHO E EMPREGO (CA).	3388	266	300
1	14	AGASALHO IMPERMEÁVEL TAM G - CONJUNTO PARA FRIO E CHUVA, COR VERDE CAMUFLADO.	3388	20	89,73
1	15	AGASALHO IMPERMEÁVEL TAM EG -CONJUNTO PARA FRIO E CHUVA, COR VERDE CAMUFLADO. PARA TRABALHOS MATA ADENTRO.	3388	6	89,73
1	16	CAPA DE CHUVA TAM G COR PRETA - CONFECCIONADA EM POLIETILENO COM ELÁSTICO NAS MANGAS, CAPUZ. PARA TRABALHOS DE MATA ADENTRO.	3388	24	154,75
1	17	CAPA DE CHUVA / TAMANHO EG / COR PRETA - CONFECCIONADA EM POLIETILENO COM ELÁSTICO NAS MANGAS, CAPUZ. PARA TRABALHOS DE MATA ADENTRO.	3388	12	154,75
1	18	CHAPÉU COM ABA / TAMANHO ÚNICO - COM PROTEÇÃO PARA A NUCA PRODUTO LEVE(TIPO MICROFIBRA), RESISTENTE E CONFORTÁVEL. POSSUI AJUSTES EM VELCRO, ABA LARGA, FLEXÍVEL E DOBRÁVEL QUE SE ESTENDE DE TEMPORADA A TEMPORADA E UM SISTEMA NECK GUARD QUE COBRE A REGIÃO CERVICAL (POSTERIOR/LATERAL) DOS EFEITOS NOCIVOS DO SOL. DISPONÍVEIS NAS CORES: VERDE MUSGO,CAMUFLADO, CAQUI E CINZA. PARA TRABALHOS DE MATA ADENTRO FECHADA.	3388	20	32,85
1	19	EQUIPAMENTO PARA RAPEL KIT COMPLETO - SENDO UTILIZADO PARA PRÁTICA COM TÉCNICAS VERTICAIS SENDO COM CORDAS DE VÁRIOS TAMANHOS, COM FIVELAS, ARGOLAS. PARA TRABALHO A CÉU ABERTO EM ALTURAS ACIMA DE DOIS METROS.	3388	20	1576,32
1	20	MACACÃO DE SEGURANÇA BRIM BRANCO TAM EXTRA GRANDE – MATERIAL CONFECCIONADO EM TECIDO DE DUPLA FACE DE ALGODÃO (INTERNO) E POLIAMIDA(EXTERNO) COM APLICAÇÃO DE HIDROREPELENTE. ABERTURA FRONTAL COM FECHAMENTO EM ZÍPER E CURSOR COM TRAVA. ELÁSTICO EMBUTIDO NOS PUNHOS E NA CINTURA.	3388	30	116,58
1	21	CARNEIRA PARA CAPACETE DE SEGURANÇA TIPO II - COMPATÍVEL PARA CAPACETES COM ABA FRONTAL CLASSE A COM CERTIFICADO DE APROVAÇÃO DO MINISTÉRIO DO TRABALHO E EMPREGO (CA).	3388	14	20
1	22	CHAPÉU MODELO AUSTRALIANO (COM ABA TOTAL) - CHAPÉU MODELO AUSTRALIANO COM ABAS TOTAL E FORRO EM TECIDO SINTÉTICO, CAMUFLADO OU LISO EM VÁRIAS CORES, CONFECCIONADO EM TECIDO DE BRIM 100% ALGODÃO OU HELANCA 100% POLIÉSTER, COM ABA TOTAL COM 10 CM A 15 CM DE LARGURA COM REFORÇO INTERNO E OITO COSTURAS, COM CORDÃO JUGULAR REGULÁVEL, COM OU SEM BOTÕES DE PRESSÃO NAS LATERIAS PARA FIXAÇÃO ÀAS ABAS.	3388	10	27,95
1	23	PAR DE MEIA PARA BAIXAS TEMPERATURAS / TAMANHO G - MEIA PARA BAIXAS TEMPERATURAS DE SEGURANÇA CONFECCIONADA COM 86,4% ALGODÃO, 8,9 % DE POLIAMIDA, 1,4% DE ELASTODIENO, 3,3% DE POLIÉSTER. TAMANHO: G. COM CERTIFICADO DE APROVAÇÃO DO MINISTÉRIO DO TRABALHO.	3439	6	28,37
1	24	PAR DE MEIA PARA BAIXAS TEMPERATURAS / TAMANHO M - MEIA PARA BAIXAS TEMPERATURAS DE SEGURANÇA CONFECCIONADA COM 86,4% ALGODÃO, 8,9 % DE POLIAMIDA, 1,4% DE ELASTODIENO, 3,3% DE POLIÉSTER. TAMANHO: M. COM CERTIFICADO DE APROVAÇÃO DO MINISTÉRIO DO TRABALHO.	3439	6	28,37
1	25	CAPA DE CHUVA TAMANHO GRANDE: VESTIMENTA DE SEGURANÇA TIPO CAPA DE SEGURANÇA, CONFECCIONADA EM TECIDO SINTÉTICO REVESTIDO DE PVC EM AMBAS AS FACES, COM CERTIFICADO DE APROVAÇÃO DO MINISTÉRIO DO TRABALHO.	3388	146	19,95
1	26	CAPA DE CHUVA TAMANHO EXTRA GRANDE - VESTIMENTA DE SEGURANÇA CONFECCIONADA EM TECIDO SINTÉTICO, REVESTIDO DE PVC EM AMBAS AS FACES, CERTIFICADO DE APROVAÇÃO DO MINISTÉRIO DO TRABALHO.	3388	32	19,95
1	27	PROTETOR SOLAR PARA ROSTO / PFS 30 - PROTETOR SOLAR PARA PROTEÇÃO DA PELE CONTRA A AÇÃO NOCIVA DOS RAIOS ULTRAVIOLETA DOS TIPOS UVA E UVB E RADIAÇÕES INFRAVERMELHAS EMITIDAS PELOS RAIOS SOLARES EM ATIVIDADES DESENVOLVIDAS A CÉU ABERTO. FPS 30. DERMATOLOGICAMENTE TESTADO.	3388	224	21,93